## Diffusion
NO | Name | From | To | Ignore | ID(Inch) | Length(Inch) | Bend(Deg) | θ (from horizon) (Deg) | Tg(K) | Tw(K) | T1(K) | T2(K) | Pg(Pa) | Q(SLPM) | Material | ID (Second) (Inch) | Half_Theta (Second) (Deg) | Sampling Probe | U0(m/s) | Inner Diameter(meter) | Length(meter) | Bend Angle(Rad) | Theta Angle(Rad) | Actual Flow rate(lpm) | Actual Flow rate(m3/s) | Flow velocity rate(m/s) | Dynamic Viscosity(kg/m/s) | Mean free path(meter) | Density(kg/m^3) | Kinematic Viscosity(m^2/s) | Reynolds | Specific heat(J/kg/K) | Thermal Conductivity(W/m/K) | Prandtl | Tube Area(m^2) | Inner Diameter (Second) (meter) | Half Theta (Second) (Rad) | Tube Area (Second) (m^2) | 1e-08 | 1.1938e-08 | 1.4251e-08 | 1.7013e-08 | 2.0309e-08 | 2.4245e-08 | 2.8943e-08 | 3.4551e-08 | 4.1246e-08 | 4.9239e-08 | 5.878e-08 | 7.017e-08 | 8.3768e-08 | 1e-07 | 1.1938e-07 | 1.4251e-07 | 1.7013e-07 | 2.0309e-07 | 2.4245e-07 | 2.8943e-07 | 3.4551e-07 | 4.1246e-07 | 4.9239e-07 | 5.878e-07 | 7.017e-07 | 8.3768e-07 | 1e-06 | 1.1938e-06 | 1.4251e-06 | 1.7013e-06 | 2.0309e-06 | 2.4245e-06 | 2.8943e-06 | 3.4551e-06 | 4.1246e-06 | 4.9239e-06 | 5.878e-06 | 7.017e-06 | 8.3768e-06 | 1e-05
1 | From Main Duct | B11A | B12A | 0 | 0.25 | 4 | 90 | -45 | 400 | 298 | 400 | 298 | 101325 | 4.3 | Steel | 0.25 | 0 | N | 0 | 0.00635 | 0.1016 | 1.5708 | -0.7854 | 5.8452 | 9.742e-05 | 3.0762 | 2.2852e-05 | 9.5719e-08 | 0.88247 | 2.5895e-05 | 754.3357 | 1013.3281 | 0.033544 | 0.69032 | 3.1669e-05 | 0.00635 | 0 | 3.1669e-05 | 0.98841 | 0.99083 | 0.99275 | 0.99426 | 0.99546 | 0.99641 | 0.99715 | 0.99774 | 0.9982 | 0.99857 | 0.99886 | 0.99909 | 0.99927 | 0.99941 | 0.99952 | 0.99961 | 0.99968 | 0.99974 | 0.99979 | 0.99982 | 0.99985 | 0.99987 | 0.99989 | 0.99991 | 0.99992 | 0.99993 | 0.99994 | 0.99995 | 0.99996 | 0.99996 | 0.99997 | 0.99997 | 0.99997 | 0.99998 | 0.99998 | 0.99998 | 0.99998 | 0.99999 | 0.99999 | 0.99999
2 | Line | B12A | B13A | 0 | 0.25 | 93 | 0 | -90 | 400 | 298 | 400 | 298 | 101325 | 4.3 | Steel | 0.25 | 0 | N | 0 | 0.00635 | 2.3622 | 0 | -1.5708 | 5.8452 | 9.742e-05 | 3.0762 | 2.2852e-05 | 9.5719e-08 | 0.88247 | 2.5895e-05 | 754.3357 | 1013.3281 | 0.033544 | 0.69032 | 3.1669e-05 | 0.00635 | 0 | 3.1669e-05 | 0.9133 | 0.92984 | 0.94342 | 0.95451 | 0.96354 | 0.97083 | 0.9767 | 0.98141 | 0.98517 | 0.98816 | 0.99054 | 0.99243 | 0.99392 | 0.99511 | 0.99604 | 0.99679 | 0.99738 | 0.99785 | 0.99822 | 0.99852 | 0.99876 | 0.99895 | 0.99911 | 0.99924 | 0.99935 | 0.99944 | 0.99951 | 0.99958 | 0.99963 | 0.99968 | 0.99972 | 0.99975 | 0.99978 | 0.99981 | 0.99983 | 0.99985 | 0.99987 | 0.99988 | 0.9999 | 0.99991
3 | Line | B13A | B14A | 0 | 0.25 | 40 | 0 | -90 | 298 | 298 | 298 | 298 | 101325 | 4.3 | Silicon | 0.25 | 0 | N | 0 | 0.00635 | 1.016 | 0 | -1.5708 | 4.3547 | 7.2578e-05 | 2.2917 | 1.8364e-05 | 6.6395e-08 | 1.1845 | 1.5504e-05 | 938.6535 | 1004.3121 | 0.026044 | 0.70817 | 3.1669e-05 | 0.00635 | 0 | 3.1669e-05 | 0.95255 | 0.96196 | 0.96958 | 0.97572 | 0.98064 | 0.98457 | 0.9877 | 0.99019 | 0.99216 | 0.99373 | 0.99497 | 0.99595 | 0.99672 | 0.99734 | 0.99783 | 0.99821 | 0.99852 | 0.99877 | 0.99897 | 0.99913 | 0.99926 | 0.99937 | 0.99946 | 0.99953 | 0.9996 | 0.99965 | 0.99969 | 0.99973 | 0.99977 | 0.99979 | 0.99982 | 0.99984 | 0.99986 | 0.99988 | 0.99989 | 0.9999 | 0.99991 | 0.99992 | 0.99993 | 0.99994
4 | Bend | B14A | B15A | 0 | 0.25 | 25 | 90 | -45 | 298 | 298 | 298 | 298 | 101325 | 4.3 | Silicon | 0.25 | 0 | N | 0 | 0.00635 | 0.635 | 1.5708 | -0.7854 | 4.3547 | 7.2578e-05 | 2.2917 | 1.8364e-05 | 6.6395e-08 | 1.1845 | 1.5504e-05 | 938.6535 | 1004.3121 | 0.026044 | 0.70817 | 3.1669e-05 | 0.00635 | 0 | 3.1669e-05 | 0.96479 | 0.97189 | 0.97759 | 0.98216 | 0.98581 | 0.98871 | 0.99101 | 0.99284 | 0.99428 | 0.99543 | 0.99633 | 0.99705 | 0.99761 | 0.99806 | 0.99842 | 0.9987 | 0.99892 | 0.9991 | 0.99925 | 0.99937 | 0.99946 | 0.99954 | 0.9996 | 0.99966 | 0.9997 | 0.99974 | 0.99978 | 0.9998 | 0.99983 | 0.99985 | 0.99987 | 0.99988 | 0.9999 | 0.99991 | 0.99992 | 0.99993 | 0.99994 | 0.99994 | 0.99995 | 0.99996
5 | Line | B15A | B16A | 0 | 0.25 | 20 | 0 | 0 | 298 | 298 | 298 | 298 | 101325 | 4.3 | Silicon | 0.25 | 0 | N | 0 | 0.00635 | 0.508 | 0 | 0 | 4.3547 | 7.2578e-05 | 2.2917 | 1.8364e-05 | 6.6395e-08 | 1.1845 | 1.5504e-05 | 938.6535 | 1004.3121 | 0.026044 | 0.70817 | 3.1669e-05 | 0.00635 | 0 | 3.1669e-05 | 0.9695 | 0.97569 | 0.98065 | 0.98461 | 0.98777 | 0.99027 | 0.99226 | 0.99384 | 0.99508 | 0.99606 | 0.99684 | 0.99746 | 0.99795 | 0.99833 | 0.99864 | 0.99888 | 0.99907 | 0.99923 | 0.99935 | 0.99945 | 0.99954 | 0.9996 | 0.99966 | 0.99971 | 0.99975 | 0.99978 | 0.99981 | 0.99983 | 0.99985 | 0.99987 | 0.99989 | 0.9999 | 0.99991 | 0.99992 | 0.99993 | 0.99994 | 0.99995 | 0.99995 | 0.99996 | 0.99996
6 | Bend | B16A | B16C | 0 | 0.25 | 2 | 90 | 45 | 298 | 298 | 298 | 298 | 101325 | 0.5 | Steel | 0.25 | 0 | N | 0 | 0.00635 | 0.0508 | 1.5708 | 0.7854 | 0.50635 | 8.4392e-06 | 0.26648 | 1.8364e-05 | 6.6395e-08 | 1.1845 | 1.5504e-05 | 109.1458 | 1004.3121 | 0.026044 | 0.70817 | 3.1669e-05 | 0.00635 | 0 | 3.1669e-05 | 0.97234 | 0.97797 | 0.98248 | 0.98608 | 0.98894 | 0.99121 | 0.99301 | 0.99443 | 0.99556 | 0.99644 | 0.99715 | 0.9977 | 0.99814 | 0.99849 | 0.99877 | 0.99899 | 0.99916 | 0.9993 | 0.99942 | 0.99951 | 0.99958 | 0.99964 | 0.99969 | 0.99973 | 0.99977 | 0.9998 | 0.99983 | 0.99985 | 0.99987 | 0.99988 | 0.9999 | 0.99991 | 0.99992 | 0.99993 | 0.99994 | 0.99994 | 0.99995 | 0.99996 | 0.99996 | 0.99997
7 | Line | B16C | B16E | 0 | 0.25 | 2 | 0 | 90 | 298 | 298 | 298 | 298 | 101325 | 0.3 | Steel | 0.25 | 0 | N | 0 | 0.00635 | 0.0508 | 0 | 1.5708 | 0.30381 | 5.0635e-06 | 0.15989 | 1.8364e-05 | 6.6395e-08 | 1.1845 | 1.5504e-05 | 65.4875 | 1004.3121 | 0.026044 | 0.70817 | 3.1669e-05 | 0.00635 | 0 | 3.1669e-05 | 0.96157 | 0.96929 | 0.9755 | 0.98048 | 0.98446 | 0.98763 | 0.99015 | 0.99215 | 0.99373 | 0.99499 | 0.99598 | 0.99676 | 0.99738 | 0.99787 | 0.99826 | 0.99857 | 0.99882 | 0.99902 | 0.99918 | 0.99931 | 0.99941 | 0.9995 | 0.99957 | 0.99963 | 0.99968 | 0.99972 | 0.99975 | 0.99979 | 0.99981 | 0.99984 | 0.99985 | 0.99987 | 0.99989 | 0.9999 | 0.99991 | 0.99992 | 0.99993 | 0.99994 | 0.99995 | 0.99995
8 | Catalytic Stripper-DMA-CPMA Line | B16E | B17E | 0 | 0.25 | 10 | 30 | 20 | 298 | 298 | 298 | 298 | 101325 | 0.3 | Silicon | 0.25 | 0 | N | 0 | 0.00635 | 0.254 | 0.5236 | 0.34907 | 0.30381 | 5.0635e-06 | 0.15989 | 1.8364e-05 | 6.6395e-08 | 1.1845 | 1.5504e-05 | 65.4875 | 1004.3121 | 0.026044 | 0.70817 | 3.1669e-05 | 0.00635 | 0 | 3.1669e-05 | 0.89681 | 0.91614 | 0.93207 | 0.94514 | 0.95582 | 0.96449 | 0.9715 | 0.97714 | 0.98167 | 0.98528 | 0.98816 | 0.99045 | 0.99227 | 0.99372 | 0.99487 | 0.99578 | 0.99651 | 0.9971 | 0.99757 | 0.99795 | 0.99826 | 0.99851 | 0.99872 | 0.9989 | 0.99905 | 0.99917 | 0.99928 | 0.99937 | 0.99945 | 0.99951 | 0.99957 | 0.99962 | 0.99967 | 0.99971 | 0.99974 | 0.99977 | 0.9998 | 0.99982 | 0.99984 | 0.99986
[39 empty] | 0.67441 | 0.72985 | 0.77767 | 0.81828 | 0.85229 | 0.88045 | 0.90355 | 0.92233 | 0.93752 | 0.94973 | 0.95952 | 0.96733 | 0.97356 | 0.97853 | 0.98248 | 0.98563 | 0.98814 | 0.99015 | 0.99177 | 0.99307 | 0.99413 | 0.995 | 0.99572 | 0.99631 | 0.99681 | 0.99723 | 0.99759 | 0.9979 | 0.99816 | 0.99839 | 0.99858 | 0.99875 | 0.9989 | 0.99903 | 0.99914 | 0.99924 | 0.99933 | 0.99941 | 0.99947 | 0.99953

## Gravity
NO | Name | From | To | Ignore | ID(Inch) | Length(Inch) | Bend(Deg) | θ (from horizon) (Deg) | Tg(K) | Tw(K) | T1(K) | T2(K) | Pg(Pa) | Q(SLPM) | Material | ID (Second) (Inch) | Half_Theta (Second) (Deg) | Sampling Probe | U0(m/s) | Inner Diameter(meter) | Length(meter) | Bend Angle(Rad) | Theta Angle(Rad) | Actual Flow rate(lpm) | Actual Flow rate(m3/s) | Flow velocity rate(m/s) | Dynamic Viscosity(kg/m/s) | Mean free path(meter) | Density(kg/m^3) | Kinematic Viscosity(m^2/s) | Reynolds | Specific heat(J/kg/K) | Thermal Conductivity(W/m/K) | Prandtl | Tube Area(m^2) | Inner Diameter (Second) (meter) | Half Theta (Second) (Rad) | Tube Area (Second) (m^2) | 1e-08 | 1.1938e-08 | 1.4251e-08 | 1.7013e-08 | 2.0309e-08 | 2.4245e-08 | 2.8943e-08 | 3.4551e-08 | 4.1246e-08 | 4.9239e-08 | 5.878e-08 | 7.017e-08 | 8.3768e-08 | 1e-07 | 1.1938e-07 | 1.4251e-07 | 1.7013e-07 | 2.0309e-07 | 2.4245e-07 | 2.8943e-07 | 3.4551e-07 | 4.1246e-07 | 4.9239e-07 | 5.878e-07 | 7.017e-07 | 8.3768e-07 | 1e-06 | 1.1938e-06 | 1.4251e-06 | 1.7013e-06 | 2.0309e-06 | 2.4245e-06 | 2.8943e-06 | 3.4551e-06 | 4.1246e-06 | 4.9239e-06 | 5.878e-06 | 7.017e-06 | 8.3768e-06 | 1e-05
1 | From Main Duct | B11A | B12A | 0 | 0.25 | 4 | 90 | -45 | 400 | 298 | 400 | 298 | 101325 | 4.3 | Steel | 0.25 | 0 | N | 0 | 0.00635 | 0.1016 | 1.5708 | -0.7854 | 5.8452 | 9.742e-05 | 3.0762 | 2.2852e-05 | 9.5719e-08 | 0.88247 | 2.5895e-05 | 754.3357 | 1013.3281 | 0.033544 | 0.69032 | 3.1669e-05 | 0.00635 | 0 | 3.1669e-05 | 1 | 1 | 1 | 1 | 1 | 1 | 1 | 1 | 1 | 1 | 1 | 1 | 1 | 1 | 1 | 1 | 1 | 1 | 0.99999 | 0.99999 | 0.99999 | 0.99999 | 0.99999 | 0.99999 | 0.99998 | 0.99998 | 0.99997 | 0.99997 | 0.99996 | 0.99995 | 0.99993 | 0.99992 | 0.99989 | 0.99986 | 0.99983 | 0.99978 | 0.99971 | 0.99963 | 0.99952 | 0.99939
2 | Line | B12A | B13A | 0 | 0.25 | 93 | 0 | -90 | 400 | 298 | 400 | 298 | 101325 | 4.3 | Steel | 0.25 | 0 | N | 0 | 0.00635 | 2.3622 | 0 | -1.5708 | 5.8452 | 9.742e-05 | 3.0762 | 2.2852e-05 | 9.5719e-08 | 0.88247 | 2.5895e-05 | 754.3357 | 1013.3281 | 0.033544 | 0.69032 | 3.1669e-05 | 0.00635 | 0 | 3.1669e-05 | 1 | 1 | 1 | 1 | 1 | 1 | 1 | 1 | 1 | 1 | 1 | 1 | 1 | 1 | 1 | 1 | 1 | 1 | 1 | 1 | 1 | 1 | 1 | 1 | 1 | 1 | 1 | 1 | 1 | 1 | 1 | 1 | 1 | 1 | 1 | 1 | 1 | 1 | 1 | 1
3 | Line | B13A | B14A | 0 | 0.25 | 40 | 0 | -90 | 298 | 298 | 298 | 298 | 101325 | 4.3 | Silicon | 0.25 | 0 | N | 0 | 0.00635 | 1.016 | 0 | -1.5708 | 4.3547 | 7.2578e-05 | 2.2917 | 1.8364e-05 | 6.6395e-08 | 1.1845 | 1.5504e-05 | 938.6535 | 1004.3121 | 0.026044 | 0.70817 | 3.1669e-05 | 0.00635 | 0 | 3.1669e-05 | 1 | 1 | 1 | 1 | 1 | 1 | 1 | 1 | 1 | 1 | 1 | 1 | 1 | 1 | 1 | 1 | 1 | 1 | 1 | 1 | 1 | 1 | 1 | 1 | 1 | 1 | 1 | 1 | 1 | 1 | 1 | 1 | 1 | 1 | 1 | 1 | 1 | 1 | 1 | 1
4 | Bend | B14A | B15A | 0 | 0.25 | 25 | 90 | -45 | 298 | 298 | 298 | 298 | 101325 | 4.3 | Silicon | 0.25 | 0 | N | 0 | 0.00635 | 0.635 | 1.5708 | -0.7854 | 4.3547 | 7.2578e-05 | 2.2917 | 1.8364e-05 | 6.6395e-08 | 1.1845 | 1.5504e-05 | 938.6535 | 1004.3121 | 0.026044 | 0.70817 | 3.1669e-05 | 0.00635 | 0 | 3.1669e-05 | 0.99999 | 0.99999 | 0.99999 | 0.99999 | 0.99999 | 0.99999 | 0.99999 | 0.99999 | 0.99999 | 0.99999 | 0.99998 | 0.99998 | 0.99998 | 0.99998 | 0.99997 | 0.99997 | 0.99997 | 0.99996 | 0.99995 | 0.99994 | 0.99993 | 0.99992 | 0.9999 | 0.99987 | 0.99984 | 0.9998 | 0.99975 | 0.99968 | 0.99959 | 0.99948 | 0.99934 | 0.99915 | 0.99892 | 0.99861 | 0.99821 | 0.9977 | 0.99704 | 0.99619 | 0.99509 | 0.99367
5 | Line | B15A | B16A | 0 | 0.25 | 20 | 0 | 0 | 298 | 298 | 298 | 298 | 101325 | 4.3 | Silicon | 0.25 | 0 | N | 0 | 0.00635 | 0.508 | 0 | 0 | 4.3547 | 7.2578e-05 | 2.2917 | 1.8364e-05 | 6.6395e-08 | 1.1845 | 1.5504e-05 | 938.6535 | 1004.3121 | 0.026044 | 0.70817 | 3.1669e-05 | 0.00635 | 0 | 3.1669e-05 | 0.99999 | 0.99999 | 0.99999 | 0.99999 | 0.99999 | 0.99999 | 0.99999 | 0.99999 | 0.99999 | 0.99998 | 0.99998 | 0.99998 | 0.99998 | 0.99998 | 0.99997 | 0.99997 | 0.99996 | 0.99996 | 0.99995 | 0.99994 | 0.99992 | 0.9999 | 0.99988 | 0.99985 | 0.99982 | 0.99977 | 0.99971 | 0.99964 | 0.99954 | 0.99941 | 0.99925 | 0.99904 | 0.99877 | 0.99843 | 0.99798 | 0.9974 | 0.99665 | 0.99569 | 0.99445 | 0.99284
6 | Bend | B16A | B16C | 0 | 0.25 | 2 | 90 | 45 | 298 | 298 | 298 | 298 | 101325 | 0.5 | Steel | 0.25 | 0 | N | 0 | 0.00635 | 0.0508 | 1.5708 | 0.7854 | 0.50635 | 8.4392e-06 | 0.26648 | 1.8364e-05 | 6.6395e-08 | 1.1845 | 1.5504e-05 | 109.1458 | 1004.3121 | 0.026044 | 0.70817 | 3.1669e-05 | 0.00635 | 0 | 3.1669e-05 | 1 | 1 | 1 | 0.99999 | 0.99999 | 0.99999 | 0.99999 | 0.99999 | 0.99999 | 0.99999 | 0.99999 | 0.99999 | 0.99999 | 0.99998 | 0.99998 | 0.99998 | 0.99998 | 0.99997 | 0.99997 | 0.99996 | 0.99995 | 0.99994 | 0.99993 | 0.99991 | 0.99989 | 0.99986 | 0.99983 | 0.99978 | 0.99972 | 0.99964 | 0.99954 | 0.99942 | 0.99925 | 0.99904 | 0.99877 | 0.99842 | 0.99796 | 0.99738 | 0.99662 | 0.99564
7 | Line | B16C | B16E | 0 | 0.25 | 2 | 0 | 90 | 298 | 298 | 298 | 298 | 101325 | 0.3 | Steel | 0.25 | 0 | N | 0 | 0.00635 | 0.0508 | 0 | 1.5708 | 0.30381 | 5.0635e-06 | 0.15989 | 1.8364e-05 | 6.6395e-08 | 1.1845 | 1.5504e-05 | 65.4875 | 1004.3121 | 0.026044 | 0.70817 | 3.1669e-05 | 0.00635 | 0 | 3.1669e-05 | 1 | 1 | 1 | 1 | 1 | 1 | 1 | 1 | 1 | 1 | 1 | 1 | 1 | 1 | 1 | 1 | 1 | 1 | 1 | 1 | 1 | 1 | 1 | 1 | 1 | 1 | 1 | 1 | 1 | 1 | 1 | 1 | 1 | 1 | 1 | 1 | 1 | 1 | 1 | 1
8 | Catalytic Stripper-DMA-CPMA Line | B16E | B17E | 0 | 0.25 | 10 | 30 | 20 | 298 | 298 | 298 | 298 | 101325 | 0.3 | Silicon | 0.25 | 0 | N | 0 | 0.00635 | 0.254 | 0.5236 | 0.34907 | 0.30381 | 5.0635e-06 | 0.15989 | 1.8364e-05 | 6.6395e-08 | 1.1845 | 1.5504e-05 | 65.4875 | 1004.3121 | 0.026044 | 0.70817 | 3.1669e-05 | 0.00635 | 0 | 3.1669e-05 | 0.99996 | 0.99995 | 0.99995 | 0.99994 | 0.99994 | 0.99993 | 0.99992 | 0.99991 | 0.99991 | 0.9999 | 0.99988 | 0.99987 | 0.99985 | 0.99983 | 0.99981 | 0.99978 | 0.99974 | 0.9997 | 0.99964 | 0.99957 | 0.99948 | 0.99936 | 0.99921 | 0.99902 | 0.99878 | 0.99847 | 0.99807 | 0.99756 | 0.99691 | 0.99607 | 0.99498 | 0.99359 | 0.9918 | 0.98949 | 0.98651 | 0.98268 | 0.97775 | 0.97141 | 0.96325 | 0.95278
[39 empty] | 0.99994 | 0.99993 | 0.99993 | 0.99992 | 0.99991 | 0.9999 | 0.99989 | 0.99988 | 0.99987 | 0.99986 | 0.99984 | 0.99982 | 0.9998 | 0.99977 | 0.99974 | 0.99969 | 0.99964 | 0.99958 | 0.9995 | 0.9994 | 0.99928 | 0.99911 | 0.99891 | 0.99865 | 0.99831 | 0.99788 | 0.99733 | 0.99663 | 0.99572 | 0.99456 | 0.99306 | 0.99114 | 0.98866 | 0.98548 | 0.98138 | 0.97611 | 0.96934 | 0.96065 | 0.94952 | 0.93528

## Inertia
NO | Name | From | To | Ignore | ID(Inch) | Length(Inch) | Bend(Deg) | θ (from horizon) (Deg) | Tg(K) | Tw(K) | T1(K) | T2(K) | Pg(Pa) | Q(SLPM) | Material | ID (Second) (Inch) | Half_Theta (Second) (Deg) | Sampling Probe | U0(m/s) | Inner Diameter(meter) | Length(meter) | Bend Angle(Rad) | Theta Angle(Rad) | Actual Flow rate(lpm) | Actual Flow rate(m3/s) | Flow velocity rate(m/s) | Dynamic Viscosity(kg/m/s) | Mean free path(meter) | Density(kg/m^3) | Kinematic Viscosity(m^2/s) | Reynolds | Specific heat(J/kg/K) | Thermal Conductivity(W/m/K) | Prandtl | Tube Area(m^2) | Inner Diameter (Second) (meter) | Half Theta (Second) (Rad) | Tube Area (Second) (m^2) | 1e-08 | 1.1938e-08 | 1.4251e-08 | 1.7013e-08 | 2.0309e-08 | 2.4245e-08 | 2.8943e-08 | 3.4551e-08 | 4.1246e-08 | 4.9239e-08 | 5.878e-08 | 7.017e-08 | 8.3768e-08 | 1e-07 | 1.1938e-07 | 1.4251e-07 | 1.7013e-07 | 2.0309e-07 | 2.4245e-07 | 2.8943e-07 | 3.4551e-07 | 4.1246e-07 | 4.9239e-07 | 5.878e-07 | 7.017e-07 | 8.3768e-07 | 1e-06 | 1.1938e-06 | 1.4251e-06 | 1.7013e-06 | 2.0309e-06 | 2.4245e-06 | 2.8943e-06 | 3.4551e-06 | 4.1246e-06 | 4.9239e-06 | 5.878e-06 | 7.017e-06 | 8.3768e-06 | 1e-05
1 | From Main Duct | B11A | B12A | 0 | 0.25 | 4 | 90 | -45 | 400 | 298 | 400 | 298 | 101325 | 4.3 | Steel | 0.25 | 0 | N | 0 | 0.00635 | 0.1016 | 1.5708 | -0.7854 | 5.8452 | 9.742e-05 | 3.0762 | 2.2852e-05 | 9.5719e-08 | 0.88247 | 2.5895e-05 | 754.3357 | 1013.3281 | 0.033544 | 0.69032 | 3.1669e-05 | 0.00635 | 0 | 3.1669e-05 | 1 | 1 | 1 | 1 | 1 | 1 | 1 | 1 | 1 | 1 | 1 | 1 | 1 | 1 | 1 | 1 | 1 | 1 | 1 | 1 | 1 | 1 | 1 | 1 | 1 | 1 | 1 | 1 | 1 | 1 | 1 | 1 | 1 | 1 | 1 | 1 | 1 | 1 | 1 | 1
2 | Line | B12A | B13A | 0 | 0.25 | 93 | 0 | -90 | 400 | 298 | 400 | 298 | 101325 | 4.3 | Steel | 0.25 | 0 | N | 0 | 0.00635 | 2.3622 | 0 | -1.5708 | 5.8452 | 9.742e-05 | 3.0762 | 2.2852e-05 | 9.5719e-08 | 0.88247 | 2.5895e-05 | 754.3357 | 1013.3281 | 0.033544 | 0.69032 | 3.1669e-05 | 0.00635 | 0 | 3.1669e-05 | 1 | 1 | 1 | 1 | 1 | 1 | 1 | 1 | 1 | 1 | 1 | 1 | 1 | 1 | 1 | 1 | 1 | 1 | 1 | 1 | 1 | 1 | 1 | 1 | 1 | 1 | 1 | 1 | 1 | 1 | 1 | 1 | 1 | 1 | 1 | 1 | 1 | 1 | 1 | 1
3 | Line | B13A | B14A | 0 | 0.25 | 40 | 0 | -90 | 298 | 298 | 298 | 298 | 101325 | 4.3 | Silicon | 0.25 | 0 | N | 0 | 0.00635 | 1.016 | 0 | -1.5708 | 4.3547 | 7.2578e-05 | 2.2917 | 1.8364e-05 | 6.6395e-08 | 1.1845 | 1.5504e-05 | 938.6535 | 1004.3121 | 0.026044 | 0.70817 | 3.1669e-05 | 0.00635 | 0 | 3.1669e-05 | 1 | 1 | 1 | 1 | 1 | 1 | 1 | 1 | 1 | 1 | 1 | 1 | 1 | 1 | 1 | 1 | 1 | 1 | 1 | 1 | 1 | 1 | 1 | 1 | 1 | 1 | 1 | 1 | 1 | 1 | 1 | 1 | 1 | 1 | 1 | 1 | 1 | 1 | 1 | 1
4 | Bend | B14A | B15A | 0 | 0.25 | 25 | 90 | -45 | 298 | 298 | 298 | 298 | 101325 | 4.3 | Silicon | 0.25 | 0 | N | 0 | 0.00635 | 0.635 | 1.5708 | -0.7854 | 4.3547 | 7.2578e-05 | 2.2917 | 1.8364e-05 | 6.6395e-08 | 1.1845 | 1.5504e-05 | 938.6535 | 1004.3121 | 0.026044 | 0.70817 | 3.1669e-05 | 0.00635 | 0 | 3.1669e-05 | 1 | 1 | 1 | 1 | 1 | 1 | 1 | 1 | 1 | 1 | 1 | 1 | 1 | 1 | 1 | 1 | 1 | 1 | 1 | 1 | 1 | 1 | 1 | 1 | 1 | 1 | 1 | 1 | 1 | 1 | 1 | 1 | 1 | 1 | 1 | 1 | 1 | 1 | 1 | 1
5 | Line | B15A | B16A | 0 | 0.25 | 20 | 0 | 0 | 298 | 298 | 298 | 298 | 101325 | 4.3 | Silicon | 0.25 | 0 | N | 0 | 0.00635 | 0.508 | 0 | 0 | 4.3547 | 7.2578e-05 | 2.2917 | 1.8364e-05 | 6.6395e-08 | 1.1845 | 1.5504e-05 | 938.6535 | 1004.3121 | 0.026044 | 0.70817 | 3.1669e-05 | 0.00635 | 0 | 3.1669e-05 | 1 | 1 | 1 | 1 | 1 | 1 | 1 | 1 | 1 | 1 | 1 | 1 | 1 | 1 | 1 | 1 | 1 | 1 | 1 | 1 | 1 | 1 | 1 | 1 | 1 | 1 | 1 | 1 | 1 | 1 | 1 | 1 | 1 | 1 | 1 | 1 | 1 | 1 | 1 | 1
6 | Bend | B16A | B16C | 0 | 0.25 | 2 | 90 | 45 | 298 | 298 | 298 | 298 | 101325 | 0.5 | Steel | 0.25 | 0 | N | 0 | 0.00635 | 0.0508 | 1.5708 | 0.7854 | 0.50635 | 8.4392e-06 | 0.26648 | 1.8364e-05 | 6.6395e-08 | 1.1845 | 1.5504e-05 | 109.1458 | 1004.3121 | 0.026044 | 0.70817 | 3.1669e-05 | 0.00635 | 0 | 3.1669e-05 | 1 | 1 | 1 | 1 | 1 | 1 | 1 | 1 | 1 | 1 | 1 | 1 | 1 | 1 | 1 | 1 | 1 | 1 | 1 | 1 | 1 | 1 | 1 | 1 | 1 | 1 | 1 | 1 | 1 | 1 | 1 | 1 | 1 | 1 | 1 | 1 | 1 | 1 | 1 | 1
7 | Line | B16C | B16E | 0 | 0.25 | 2 | 0 | 90 | 298 | 298 | 298 | 298 | 101325 | 0.3 | Steel | 0.25 | 0 | N | 0 | 0.00635 | 0.0508 | 0 | 1.5708 | 0.30381 | 5.0635e-06 | 0.15989 | 1.8364e-05 | 6.6395e-08 | 1.1845 | 1.5504e-05 | 65.4875 | 1004.3121 | 0.026044 | 0.70817 | 3.1669e-05 | 0.00635 | 0 | 3.1669e-05 | 1 | 1 | 1 | 1 | 1 | 1 | 1 | 1 | 1 | 1 | 1 | 1 | 1 | 1 | 1 | 1 | 1 | 1 | 1 | 1 | 1 | 1 | 1 | 1 | 1 | 1 | 1 | 1 | 1 | 1 | 1 | 1 | 1 | 1 | 1 | 1 | 1 | 1 | 1 | 1
8 | Catalytic Stripper-DMA-CPMA Line | B16E | B17E | 0 | 0.25 | 10 | 30 | 20 | 298 | 298 | 298 | 298 | 101325 | 0.3 | Silicon | 0.25 | 0 | N | 0 | 0.00635 | 0.254 | 0.5236 | 0.34907 | 0.30381 | 5.0635e-06 | 0.15989 | 1.8364e-05 | 6.6395e-08 | 1.1845 | 1.5504e-05 | 65.4875 | 1004.3121 | 0.026044 | 0.70817 | 3.1669e-05 | 0.00635 | 0 | 3.1669e-05 | 1 | 1 | 1 | 1 | 1 | 1 | 1 | 1 | 1 | 1 | 1 | 1 | 1 | 1 | 1 | 1 | 1 | 1 | 1 | 1 | 1 | 1 | 1 | 1 | 1 | 1 | 1 | 1 | 1 | 1 | 1 | 1 | 1 | 1 | 1 | 1 | 1 | 1 | 1 | 1
[39 empty] | 1 | 1 | 1 | 1 | 1 | 1 | 1 | 1 | 1 | 1 | 1 | 1 | 1 | 1 | 1 | 1 | 1 | 1 | 1 | 1 | 1 | 1 | 1 | 1 | 1 | 1 | 1 | 1 | 1 | 1 | 1 | 1 | 1 | 1 | 1 | 1 | 1 | 1 | 1 | 1

## Thermophoresis
NO | Name | From | To | Ignore | ID(Inch) | Length(Inch) | Bend(Deg) | θ (from horizon) (Deg) | Tg(K) | Tw(K) | T1(K) | T2(K) | Pg(Pa) | Q(SLPM) | Material | ID (Second) (Inch) | Half_Theta (Second) (Deg) | Sampling Probe | U0(m/s) | Inner Diameter(meter) | Length(meter) | Bend Angle(Rad) | Theta Angle(Rad) | Actual Flow rate(lpm) | Actual Flow rate(m3/s) | Flow velocity rate(m/s) | Dynamic Viscosity(kg/m/s) | Mean free path(meter) | Density(kg/m^3) | Kinematic Viscosity(m^2/s) | Reynolds | Specific heat(J/kg/K) | Thermal Conductivity(W/m/K) | Prandtl | Tube Area(m^2) | Inner Diameter (Second) (meter) | Half Theta (Second) (Rad) | Tube Area (Second) (m^2) | 1e-08 | 1.1938e-08 | 1.4251e-08 | 1.7013e-08 | 2.0309e-08 | 2.4245e-08 | 2.8943e-08 | 3.4551e-08 | 4.1246e-08 | 4.9239e-08 | 5.878e-08 | 7.017e-08 | 8.3768e-08 | 1e-07 | 1.1938e-07 | 1.4251e-07 | 1.7013e-07 | 2.0309e-07 | 2.4245e-07 | 2.8943e-07 | 3.4551e-07 | 4.1246e-07 | 4.9239e-07 | 5.878e-07 | 7.017e-07 | 8.3768e-07 | 1e-06 | 1.1938e-06 | 1.4251e-06 | 1.7013e-06 | 2.0309e-06 | 2.4245e-06 | 2.8943e-06 | 3.4551e-06 | 4.1246e-06 | 4.9239e-06 | 5.878e-06 | 7.017e-06 | 8.3768e-06 | 1e-05
1 | From Main Duct | B11A | B12A | 0 | 0.25 | 4 | 90 | -45 | 400 | 298 | 400 | 298 | 101325 | 4.3 | Steel | 0.25 | 0 | N | 0 | 0.00635 | 0.1016 | 1.5708 | -0.7854 | 5.8452 | 9.742e-05 | 3.0762 | 2.2852e-05 | 9.5719e-08 | 0.88247 | 2.5895e-05 | 754.3357 | 1013.3281 | 0.033544 | 0.69032 | 3.1669e-05 | 0.00635 | 0 | 3.1669e-05 | 0.88269 | 0.88287 | 0.88309 | 0.88334 | 0.88362 | 0.88396 | 0.88433 | 0.88476 | 0.88523 | 0.88576 | 0.88633 | 0.88694 | 0.88758 | 0.88825 | 0.88891 | 0.88956 | 0.89018 | 0.89078 | 0.89134 | 0.8919 | 0.8925 | 0.89319 | 0.89405 | 0.89513 | 0.89651 | 0.89819 | 0.90018 | 0.90244 | 0.9049 | 0.9075 | 0.91015 | 0.91279 | 0.91534 | 0.91776 | 0.92002 | 0.92209 | 0.92397 | 0.92565 | 0.92714 | 0.92844
2 | Line | B12A | B13A | 0 | 0.25 | 93 | 0 | -90 | 400 | 298 | 400 | 298 | 101325 | 4.3 | Steel | 0.25 | 0 | N | 0 | 0.00635 | 2.3622 | 0 | -1.5708 | 5.8452 | 9.742e-05 | 3.0762 | 2.2852e-05 | 9.5719e-08 | 0.88247 | 2.5895e-05 | 754.3357 | 1013.3281 | 0.033544 | 0.69032 | 3.1669e-05 | 0.00635 | 0 | 3.1669e-05 | 0.88269 | 0.88287 | 0.88309 | 0.88334 | 0.88362 | 0.88396 | 0.88433 | 0.88476 | 0.88523 | 0.88576 | 0.88633 | 0.88694 | 0.88758 | 0.88825 | 0.88891 | 0.88956 | 0.89018 | 0.89078 | 0.89134 | 0.8919 | 0.8925 | 0.89319 | 0.89405 | 0.89513 | 0.89651 | 0.89819 | 0.90018 | 0.90244 | 0.9049 | 0.9075 | 0.91015 | 0.91279 | 0.91534 | 0.91776 | 0.92002 | 0.92209 | 0.92397 | 0.92565 | 0.92714 | 0.92844
3 | Line | B13A | B14A | 0 | 0.25 | 40 | 0 | -90 | 298 | 298 | 298 | 298 | 101325 | 4.3 | Silicon | 0.25 | 0 | N | 0 | 0.00635 | 1.016 | 0 | -1.5708 | 4.3547 | 7.2578e-05 | 2.2917 | 1.8364e-05 | 6.6395e-08 | 1.1845 | 1.5504e-05 | 938.6535 | 1004.3121 | 0.026044 | 0.70817 | 3.1669e-05 | 0.00635 | 0 | 3.1669e-05 | 1 | 1 | 1 | 1 | 1 | 1 | 1 | 1 | 1 | 1 | 1 | 1 | 1 | 1 | 1 | 1 | 1 | 1 | 1 | 1 | 1 | 1 | 1 | 1 | 1 | 1 | 1 | 1 | 1 | 1 | 1 | 1 | 1 | 1 | 1 | 1 | 1 | 1 | 1 | 1
4 | Bend | B14A | B15A | 0 | 0.25 | 25 | 90 | -45 | 298 | 298 | 298 | 298 | 101325 | 4.3 | Silicon | 0.25 | 0 | N | 0 | 0.00635 | 0.635 | 1.5708 | -0.7854 | 4.3547 | 7.2578e-05 | 2.2917 | 1.8364e-05 | 6.6395e-08 | 1.1845 | 1.5504e-05 | 938.6535 | 1004.3121 | 0.026044 | 0.70817 | 3.1669e-05 | 0.00635 | 0 | 3.1669e-05 | 1 | 1 | 1 | 1 | 1 | 1 | 1 | 1 | 1 | 1 | 1 | 1 | 1 | 1 | 1 | 1 | 1 | 1 | 1 | 1 | 1 | 1 | 1 | 1 | 1 | 1 | 1 | 1 | 1 | 1 | 1 | 1 | 1 | 1 | 1 | 1 | 1 | 1 | 1 | 1
5 | Line | B15A | B16A | 0 | 0.25 | 20 | 0 | 0 | 298 | 298 | 298 | 298 | 101325 | 4.3 | Silicon | 0.25 | 0 | N | 0 | 0.00635 | 0.508 | 0 | 0 | 4.3547 | 7.2578e-05 | 2.2917 | 1.8364e-05 | 6.6395e-08 | 1.1845 | 1.5504e-05 | 938.6535 | 1004.3121 | 0.026044 | 0.70817 | 3.1669e-05 | 0.00635 | 0 | 3.1669e-05 | 1 | 1 | 1 | 1 | 1 | 1 | 1 | 1 | 1 | 1 | 1 | 1 | 1 | 1 | 1 | 1 | 1 | 1 | 1 | 1 | 1 | 1 | 1 | 1 | 1 | 1 | 1 | 1 | 1 | 1 | 1 | 1 | 1 | 1 | 1 | 1 | 1 | 1 | 1 | 1
6 | Bend | B16A | B16C | 0 | 0.25 | 2 | 90 | 45 | 298 | 298 | 298 | 298 | 101325 | 0.5 | Steel | 0.25 | 0 | N | 0 | 0.00635 | 0.0508 | 1.5708 | 0.7854 | 0.50635 | 8.4392e-06 | 0.26648 | 1.8364e-05 | 6.6395e-08 | 1.1845 | 1.5504e-05 | 109.1458 | 1004.3121 | 0.026044 | 0.70817 | 3.1669e-05 | 0.00635 | 0 | 3.1669e-05 | 1 | 1 | 1 | 1 | 1 | 1 | 1 | 1 | 1 | 1 | 1 | 1 | 1 | 1 | 1 | 1 | 1 | 1 | 1 | 1 | 1 | 1 | 1 | 1 | 1 | 1 | 1 | 1 | 1 | 1 | 1 | 1 | 1 | 1 | 1 | 1 | 1 | 1 | 1 | 1
7 | Line | B16C | B16E | 0 | 0.25 | 2 | 0 | 90 | 298 | 298 | 298 | 298 | 101325 | 0.3 | Steel | 0.25 | 0 | N | 0 | 0.00635 | 0.0508 | 0 | 1.5708 | 0.30381 | 5.0635e-06 | 0.15989 | 1.8364e-05 | 6.6395e-08 | 1.1845 | 1.5504e-05 | 65.4875 | 1004.3121 | 0.026044 | 0.70817 | 3.1669e-05 | 0.00635 | 0 | 3.1669e-05 | 1 | 1 | 1 | 1 | 1 | 1 | 1 | 1 | 1 | 1 | 1 | 1 | 1 | 1 | 1 | 1 | 1 | 1 | 1 | 1 | 1 | 1 | 1 | 1 | 1 | 1 | 1 | 1 | 1 | 1 | 1 | 1 | 1 | 1 | 1 | 1 | 1 | 1 | 1 | 1
8 | Catalytic Stripper-DMA-CPMA Line | B16E | B17E | 0 | 0.25 | 10 | 30 | 20 | 298 | 298 | 298 | 298 | 101325 | 0.3 | Silicon | 0.25 | 0 | N | 0 | 0.00635 | 0.254 | 0.5236 | 0.34907 | 0.30381 | 5.0635e-06 | 0.15989 | 1.8364e-05 | 6.6395e-08 | 1.1845 | 1.5504e-05 | 65.4875 | 1004.3121 | 0.026044 | 0.70817 | 3.1669e-05 | 0.00635 | 0 | 3.1669e-05 | 1 | 1 | 1 | 1 | 1 | 1 | 1 | 1 | 1 | 1 | 1 | 1 | 1 | 1 | 1 | 1 | 1 | 1 | 1 | 1 | 1 | 1 | 1 | 1 | 1 | 1 | 1 | 1 | 1 | 1 | 1 | 1 | 1 | 1 | 1 | 1 | 1 | 1 | 1 | 1
[39 empty] | 0.77914 | 0.77947 | 0.77985 | 0.78028 | 0.78079 | 0.78138 | 0.78204 | 0.78279 | 0.78364 | 0.78457 | 0.78558 | 0.78667 | 0.78781 | 0.78898 | 0.79016 | 0.79132 | 0.79243 | 0.79348 | 0.79449 | 0.79549 | 0.79656 | 0.79779 | 0.79932 | 0.80127 | 0.80372 | 0.80674 | 0.81032 | 0.81439 | 0.81885 | 0.82356 | 0.82838 | 0.83318 | 0.83784 | 0.84228 | 0.84643 | 0.85025 | 0.85372 | 0.85682 | 0.85958 | 0.862

## Bend
NO | Name | From | To | Ignore | ID(Inch) | Length(Inch) | Bend(Deg) | θ (from horizon) (Deg) | Tg(K) | Tw(K) | T1(K) | T2(K) | Pg(Pa) | Q(SLPM) | Material | ID (Second) (Inch) | Half_Theta (Second) (Deg) | Sampling Probe | U0(m/s) | Inner Diameter(meter) | Length(meter) | Bend Angle(Rad) | Theta Angle(Rad) | Actual Flow rate(lpm) | Actual Flow rate(m3/s) | Flow velocity rate(m/s) | Dynamic Viscosity(kg/m/s) | Mean free path(meter) | Density(kg/m^3) | Kinematic Viscosity(m^2/s) | Reynolds | Specific heat(J/kg/K) | Thermal Conductivity(W/m/K) | Prandtl | Tube Area(m^2) | Inner Diameter (Second) (meter) | Half Theta (Second) (Rad) | Tube Area (Second) (m^2) | 1e-08 | 1.1938e-08 | 1.4251e-08 | 1.7013e-08 | 2.0309e-08 | 2.4245e-08 | 2.8943e-08 | 3.4551e-08 | 4.1246e-08 | 4.9239e-08 | 5.878e-08 | 7.017e-08 | 8.3768e-08 | 1e-07 | 1.1938e-07 | 1.4251e-07 | 1.7013e-07 | 2.0309e-07 | 2.4245e-07 | 2.8943e-07 | 3.4551e-07 | 4.1246e-07 | 4.9239e-07 | 5.878e-07 | 7.017e-07 | 8.3768e-07 | 1e-06 | 1.1938e-06 | 1.4251e-06 | 1.7013e-06 | 2.0309e-06 | 2.4245e-06 | 2.8943e-06 | 3.4551e-06 | 4.1246e-06 | 4.9239e-06 | 5.878e-06 | 7.017e-06 | 8.3768e-06 | 1e-05
1 | From Main Duct | B11A | B12A | 0 | 0.25 | 4 | 90 | -45 | 400 | 298 | 400 | 298 | 101325 | 4.3 | Steel | 0.25 | 0 | N | 0 | 0.00635 | 0.1016 | 1.5708 | -0.7854 | 5.8452 | 9.742e-05 | 3.0762 | 2.2852e-05 | 9.5719e-08 | 0.88247 | 2.5895e-05 | 754.3357 | 1013.3281 | 0.033544 | 0.69032 | 3.1669e-05 | 0.00635 | 0 | 3.1669e-05 | 1 | 1 | 1 | 1 | 1 | 1 | 1 | 1 | 1 | 1 | 1 | 1 | 1 | 1 | 1 | 1 | 1 | 1 | 1 | 1 | 1 | 1 | 1 | 0.99999 | 0.99999 | 0.99998 | 0.99997 | 0.99995 | 0.99992 | 0.99986 | 0.99976 | 0.99958 | 0.99928 | 0.99875 | 0.99783 | 0.99623 | 0.99342 | 0.98853 | 0.98001 | 0.96525
2 | Line | B12A | B13A | 0 | 0.25 | 93 | 0 | -90 | 400 | 298 | 400 | 298 | 101325 | 4.3 | Steel | 0.25 | 0 | N | 0 | 0.00635 | 2.3622 | 0 | -1.5708 | 5.8452 | 9.742e-05 | 3.0762 | 2.2852e-05 | 9.5719e-08 | 0.88247 | 2.5895e-05 | 754.3357 | 1013.3281 | 0.033544 | 0.69032 | 3.1669e-05 | 0.00635 | 0 | 3.1669e-05 | 1 | 1 | 1 | 1 | 1 | 1 | 1 | 1 | 1 | 1 | 1 | 1 | 1 | 1 | 1 | 1 | 1 | 1 | 1 | 1 | 1 | 1 | 1 | 1 | 1 | 1 | 1 | 1 | 1 | 1 | 1 | 1 | 1 | 1 | 1 | 1 | 1 | 1 | 1 | 1
3 | Line | B13A | B14A | 0 | 0.25 | 40 | 0 | -90 | 298 | 298 | 298 | 298 | 101325 | 4.3 | Silicon | 0.25 | 0 | N | 0 | 0.00635 | 1.016 | 0 | -1.5708 | 4.3547 | 7.2578e-05 | 2.2917 | 1.8364e-05 | 6.6395e-08 | 1.1845 | 1.5504e-05 | 938.6535 | 1004.3121 | 0.026044 | 0.70817 | 3.1669e-05 | 0.00635 | 0 | 3.1669e-05 | 1 | 1 | 1 | 1 | 1 | 1 | 1 | 1 | 1 | 1 | 1 | 1 | 1 | 1 | 1 | 1 | 1 | 1 | 1 | 1 | 1 | 1 | 1 | 1 | 1 | 1 | 1 | 1 | 1 | 1 | 1 | 1 | 1 | 1 | 1 | 1 | 1 | 1 | 1 | 1
4 | Bend | B14A | B15A | 0 | 0.25 | 25 | 90 | -45 | 298 | 298 | 298 | 298 | 101325 | 4.3 | Silicon | 0.25 | 0 | N | 0 | 0.00635 | 0.635 | 1.5708 | -0.7854 | 4.3547 | 7.2578e-05 | 2.2917 | 1.8364e-05 | 6.6395e-08 | 1.1845 | 1.5504e-05 | 938.6535 | 1004.3121 | 0.026044 | 0.70817 | 3.1669e-05 | 0.00635 | 0 | 3.1669e-05 | 1 | 1 | 1 | 1 | 1 | 1 | 1 | 1 | 1 | 1 | 1 | 1 | 1 | 1 | 1 | 1 | 1 | 1 | 1 | 1 | 1 | 1 | 1 | 1 | 0.99999 | 0.99999 | 0.99998 | 0.99996 | 0.99994 | 0.99989 | 0.99981 | 0.99967 | 0.99942 | 0.99899 | 0.99824 | 0.99691 | 0.99458 | 0.99051 | 0.98338 | 0.97097
5 | Line | B15A | B16A | 0 | 0.25 | 20 | 0 | 0 | 298 | 298 | 298 | 298 | 101325 | 4.3 | Silicon | 0.25 | 0 | N | 0 | 0.00635 | 0.508 | 0 | 0 | 4.3547 | 7.2578e-05 | 2.2917 | 1.8364e-05 | 6.6395e-08 | 1.1845 | 1.5504e-05 | 938.6535 | 1004.3121 | 0.026044 | 0.70817 | 3.1669e-05 | 0.00635 | 0 | 3.1669e-05 | 1 | 1 | 1 | 1 | 1 | 1 | 1 | 1 | 1 | 1 | 1 | 1 | 1 | 1 | 1 | 1 | 1 | 1 | 1 | 1 | 1 | 1 | 1 | 1 | 1 | 1 | 1 | 1 | 1 | 1 | 1 | 1 | 1 | 1 | 1 | 1 | 1 | 1 | 1 | 1
6 | Bend | B16A | B16C | 0 | 0.25 | 2 | 90 | 45 | 298 | 298 | 298 | 298 | 101325 | 0.5 | Steel | 0.25 | 0 | N | 0 | 0.00635 | 0.0508 | 1.5708 | 0.7854 | 0.50635 | 8.4392e-06 | 0.26648 | 1.8364e-05 | 6.6395e-08 | 1.1845 | 1.5504e-05 | 109.1458 | 1004.3121 | 0.026044 | 0.70817 | 3.1669e-05 | 0.00635 | 0 | 3.1669e-05 | 1 | 1 | 1 | 1 | 1 | 1 | 1 | 1 | 1 | 1 | 1 | 1 | 1 | 1 | 1 | 1 | 1 | 1 | 1 | 1 | 1 | 1 | 1 | 1 | 1 | 1 | 1 | 1 | 1 | 1 | 1 | 1 | 1 | 0.99999 | 0.99999 | 0.99997 | 0.99996 | 0.99992 | 0.99986 | 0.99975
7 | Line | B16C | B16E | 0 | 0.25 | 2 | 0 | 90 | 298 | 298 | 298 | 298 | 101325 | 0.3 | Steel | 0.25 | 0 | N | 0 | 0.00635 | 0.0508 | 0 | 1.5708 | 0.30381 | 5.0635e-06 | 0.15989 | 1.8364e-05 | 6.6395e-08 | 1.1845 | 1.5504e-05 | 65.4875 | 1004.3121 | 0.026044 | 0.70817 | 3.1669e-05 | 0.00635 | 0 | 3.1669e-05 | 1 | 1 | 1 | 1 | 1 | 1 | 1 | 1 | 1 | 1 | 1 | 1 | 1 | 1 | 1 | 1 | 1 | 1 | 1 | 1 | 1 | 1 | 1 | 1 | 1 | 1 | 1 | 1 | 1 | 1 | 1 | 1 | 1 | 1 | 1 | 1 | 1 | 1 | 1 | 1
8 | Catalytic Stripper-DMA-CPMA Line | B16E | B17E | 0 | 0.25 | 10 | 30 | 20 | 298 | 298 | 298 | 298 | 101325 | 0.3 | Silicon | 0.25 | 0 | N | 0 | 0.00635 | 0.254 | 0.5236 | 0.34907 | 0.30381 | 5.0635e-06 | 0.15989 | 1.8364e-05 | 6.6395e-08 | 1.1845 | 1.5504e-05 | 65.4875 | 1004.3121 | 0.026044 | 0.70817 | 3.1669e-05 | 0.00635 | 0 | 3.1669e-05 | 1 | 1 | 1 | 1 | 1 | 1 | 1 | 1 | 1 | 1 | 1 | 1 | 1 | 1 | 1 | 1 | 1 | 1 | 1 | 1 | 1 | 1 | 1 | 1 | 1 | 1 | 1 | 1 | 1 | 1 | 1 | 1 | 1 | 1 | 1 | 1 | 1 | 0.99999 | 0.99999 | 0.99997
[39 empty] | 1 | 1 | 1 | 1 | 1 | 1 | 1 | 1 | 1 | 1 | 1 | 1 | 1 | 1 | 1 | 1 | 1 | 1 | 1 | 1 | 1 | 1 | 0.99999 | 0.99999 | 0.99998 | 0.99997 | 0.99995 | 0.99991 | 0.99985 | 0.99974 | 0.99956 | 0.99925 | 0.9987 | 0.99773 | 0.99606 | 0.99312 | 0.98799 | 0.97906 | 0.96357 | 0.93698

## Contraction
NO | Name | From | To | Ignore | ID(Inch) | Length(Inch) | Bend(Deg) | θ (from horizon) (Deg) | Tg(K) | Tw(K) | T1(K) | T2(K) | Pg(Pa) | Q(SLPM) | Material | ID (Second) (Inch) | Half_Theta (Second) (Deg) | Sampling Probe | U0(m/s) | Inner Diameter(meter) | Length(meter) | Bend Angle(Rad) | Theta Angle(Rad) | Actual Flow rate(lpm) | Actual Flow rate(m3/s) | Flow velocity rate(m/s) | Dynamic Viscosity(kg/m/s) | Mean free path(meter) | Density(kg/m^3) | Kinematic Viscosity(m^2/s) | Reynolds | Specific heat(J/kg/K) | Thermal Conductivity(W/m/K) | Prandtl | Tube Area(m^2) | Inner Diameter (Second) (meter) | Half Theta (Second) (Rad) | Tube Area (Second) (m^2) | 1e-08 | 1.1938e-08 | 1.4251e-08 | 1.7013e-08 | 2.0309e-08 | 2.4245e-08 | 2.8943e-08 | 3.4551e-08 | 4.1246e-08 | 4.9239e-08 | 5.878e-08 | 7.017e-08 | 8.3768e-08 | 1e-07 | 1.1938e-07 | 1.4251e-07 | 1.7013e-07 | 2.0309e-07 | 2.4245e-07 | 2.8943e-07 | 3.4551e-07 | 4.1246e-07 | 4.9239e-07 | 5.878e-07 | 7.017e-07 | 8.3768e-07 | 1e-06 | 1.1938e-06 | 1.4251e-06 | 1.7013e-06 | 2.0309e-06 | 2.4245e-06 | 2.8943e-06 | 3.4551e-06 | 4.1246e-06 | 4.9239e-06 | 5.878e-06 | 7.017e-06 | 8.3768e-06 | 1e-05
1 | From Main Duct | B11A | B12A | 0 | 0.25 | 4 | 90 | -45 | 400 | 298 | 400 | 298 | 101325 | 4.3 | Steel | 0.25 | 0 | N | 0 | 0.00635 | 0.1016 | 1.5708 | -0.7854 | 5.8452 | 9.742e-05 | 3.0762 | 2.2852e-05 | 9.5719e-08 | 0.88247 | 2.5895e-05 | 754.3357 | 1013.3281 | 0.033544 | 0.69032 | 3.1669e-05 | 0.00635 | 0 | 3.1669e-05 | 1 | 1 | 1 | 1 | 1 | 1 | 1 | 1 | 1 | 1 | 1 | 1 | 1 | 1 | 1 | 1 | 1 | 1 | 1 | 1 | 1 | 1 | 1 | 1 | 1 | 1 | 1 | 1 | 1 | 1 | 1 | 1 | 1 | 1 | 1 | 1 | 1 | 1 | 1 | 1
2 | Line | B12A | B13A | 0 | 0.25 | 93 | 0 | -90 | 400 | 298 | 400 | 298 | 101325 | 4.3 | Steel | 0.25 | 0 | N | 0 | 0.00635 | 2.3622 | 0 | -1.5708 | 5.8452 | 9.742e-05 | 3.0762 | 2.2852e-05 | 9.5719e-08 | 0.88247 | 2.5895e-05 | 754.3357 | 1013.3281 | 0.033544 | 0.69032 | 3.1669e-05 | 0.00635 | 0 | 3.1669e-05 | 1 | 1 | 1 | 1 | 1 | 1 | 1 | 1 | 1 | 1 | 1 | 1 | 1 | 1 | 1 | 1 | 1 | 1 | 1 | 1 | 1 | 1 | 1 | 1 | 1 | 1 | 1 | 1 | 1 | 1 | 1 | 1 | 1 | 1 | 1 | 1 | 1 | 1 | 1 | 1
3 | Line | B13A | B14A | 0 | 0.25 | 40 | 0 | -90 | 298 | 298 | 298 | 298 | 101325 | 4.3 | Silicon | 0.25 | 0 | N | 0 | 0.00635 | 1.016 | 0 | -1.5708 | 4.3547 | 7.2578e-05 | 2.2917 | 1.8364e-05 | 6.6395e-08 | 1.1845 | 1.5504e-05 | 938.6535 | 1004.3121 | 0.026044 | 0.70817 | 3.1669e-05 | 0.00635 | 0 | 3.1669e-05 | 1 | 1 | 1 | 1 | 1 | 1 | 1 | 1 | 1 | 1 | 1 | 1 | 1 | 1 | 1 | 1 | 1 | 1 | 1 | 1 | 1 | 1 | 1 | 1 | 1 | 1 | 1 | 1 | 1 | 1 | 1 | 1 | 1 | 1 | 1 | 1 | 1 | 1 | 1 | 1
4 | Bend | B14A | B15A | 0 | 0.25 | 25 | 90 | -45 | 298 | 298 | 298 | 298 | 101325 | 4.3 | Silicon | 0.25 | 0 | N | 0 | 0.00635 | 0.635 | 1.5708 | -0.7854 | 4.3547 | 7.2578e-05 | 2.2917 | 1.8364e-05 | 6.6395e-08 | 1.1845 | 1.5504e-05 | 938.6535 | 1004.3121 | 0.026044 | 0.70817 | 3.1669e-05 | 0.00635 | 0 | 3.1669e-05 | 1 | 1 | 1 | 1 | 1 | 1 | 1 | 1 | 1 | 1 | 1 | 1 | 1 | 1 | 1 | 1 | 1 | 1 | 1 | 1 | 1 | 1 | 1 | 1 | 1 | 1 | 1 | 1 | 1 | 1 | 1 | 1 | 1 | 1 | 1 | 1 | 1 | 1 | 1 | 1
5 | Line | B15A | B16A | 0 | 0.25 | 20 | 0 | 0 | 298 | 298 | 298 | 298 | 101325 | 4.3 | Silicon | 0.25 | 0 | N | 0 | 0.00635 | 0.508 | 0 | 0 | 4.3547 | 7.2578e-05 | 2.2917 | 1.8364e-05 | 6.6395e-08 | 1.1845 | 1.5504e-05 | 938.6535 | 1004.3121 | 0.026044 | 0.70817 | 3.1669e-05 | 0.00635 | 0 | 3.1669e-05 | 1 | 1 | 1 | 1 | 1 | 1 | 1 | 1 | 1 | 1 | 1 | 1 | 1 | 1 | 1 | 1 | 1 | 1 | 1 | 1 | 1 | 1 | 1 | 1 | 1 | 1 | 1 | 1 | 1 | 1 | 1 | 1 | 1 | 1 | 1 | 1 | 1 | 1 | 1 | 1
6 | Bend | B16A | B16C | 0 | 0.25 | 2 | 90 | 45 | 298 | 298 | 298 | 298 | 101325 | 0.5 | Steel | 0.25 | 0 | N | 0 | 0.00635 | 0.0508 | 1.5708 | 0.7854 | 0.50635 | 8.4392e-06 | 0.26648 | 1.8364e-05 | 6.6395e-08 | 1.1845 | 1.5504e-05 | 109.1458 | 1004.3121 | 0.026044 | 0.70817 | 3.1669e-05 | 0.00635 | 0 | 3.1669e-05 | 1 | 1 | 1 | 1 | 1 | 1 | 1 | 1 | 1 | 1 | 1 | 1 | 1 | 1 | 1 | 1 | 1 | 1 | 1 | 1 | 1 | 1 | 1 | 1 | 1 | 1 | 1 | 1 | 1 | 1 | 1 | 1 | 1 | 1 | 1 | 1 | 1 | 1 | 1 | 1
7 | Line | B16C | B16E | 0 | 0.25 | 2 | 0 | 90 | 298 | 298 | 298 | 298 | 101325 | 0.3 | Steel | 0.25 | 0 | N | 0 | 0.00635 | 0.0508 | 0 | 1.5708 | 0.30381 | 5.0635e-06 | 0.15989 | 1.8364e-05 | 6.6395e-08 | 1.1845 | 1.5504e-05 | 65.4875 | 1004.3121 | 0.026044 | 0.70817 | 3.1669e-05 | 0.00635 | 0 | 3.1669e-05 | 1 | 1 | 1 | 1 | 1 | 1 | 1 | 1 | 1 | 1 | 1 | 1 | 1 | 1 | 1 | 1 | 1 | 1 | 1 | 1 | 1 | 1 | 1 | 1 | 1 | 1 | 1 | 1 | 1 | 1 | 1 | 1 | 1 | 1 | 1 | 1 | 1 | 1 | 1 | 1
8 | Catalytic Stripper-DMA-CPMA Line | B16E | B17E | 0 | 0.25 | 10 | 30 | 20 | 298 | 298 | 298 | 298 | 101325 | 0.3 | Silicon | 0.25 | 0 | N | 0 | 0.00635 | 0.254 | 0.5236 | 0.34907 | 0.30381 | 5.0635e-06 | 0.15989 | 1.8364e-05 | 6.6395e-08 | 1.1845 | 1.5504e-05 | 65.4875 | 1004.3121 | 0.026044 | 0.70817 | 3.1669e-05 | 0.00635 | 0 | 3.1669e-05 | 1 | 1 | 1 | 1 | 1 | 1 | 1 | 1 | 1 | 1 | 1 | 1 | 1 | 1 | 1 | 1 | 1 | 1 | 1 | 1 | 1 | 1 | 1 | 1 | 1 | 1 | 1 | 1 | 1 | 1 | 1 | 1 | 1 | 1 | 1 | 1 | 1 | 1 | 1 | 1
[39 empty] | 1 | 1 | 1 | 1 | 1 | 1 | 1 | 1 | 1 | 1 | 1 | 1 | 1 | 1 | 1 | 1 | 1 | 1 | 1 | 1 | 1 | 1 | 1 | 1 | 1 | 1 | 1 | 1 | 1 | 1 | 1 | 1 | 1 | 1 | 1 | 1 | 1 | 1 | 1 | 1

## Aspiration
NO | Name | From | To | Ignore | ID(Inch) | Length(Inch) | Bend(Deg) | θ (from horizon) (Deg) | Tg(K) | Tw(K) | T1(K) | T2(K) | Pg(Pa) | Q(SLPM) | Material | ID (Second) (Inch) | Half_Theta (Second) (Deg) | Sampling Probe | U0(m/s) | Inner Diameter(meter) | Length(meter) | Bend Angle(Rad) | Theta Angle(Rad) | Actual Flow rate(lpm) | Actual Flow rate(m3/s) | Flow velocity rate(m/s) | Dynamic Viscosity(kg/m/s) | Mean free path(meter) | Density(kg/m^3) | Kinematic Viscosity(m^2/s) | Reynolds | Specific heat(J/kg/K) | Thermal Conductivity(W/m/K) | Prandtl | Tube Area(m^2) | Inner Diameter (Second) (meter) | Half Theta (Second) (Rad) | Tube Area (Second) (m^2) | 1e-08 | 1.1938e-08 | 1.4251e-08 | 1.7013e-08 | 2.0309e-08 | 2.4245e-08 | 2.8943e-08 | 3.4551e-08 | 4.1246e-08 | 4.9239e-08 | 5.878e-08 | 7.017e-08 | 8.3768e-08 | 1e-07 | 1.1938e-07 | 1.4251e-07 | 1.7013e-07 | 2.0309e-07 | 2.4245e-07 | 2.8943e-07 | 3.4551e-07 | 4.1246e-07 | 4.9239e-07 | 5.878e-07 | 7.017e-07 | 8.3768e-07 | 1e-06 | 1.1938e-06 | 1.4251e-06 | 1.7013e-06 | 2.0309e-06 | 2.4245e-06 | 2.8943e-06 | 3.4551e-06 | 4.1246e-06 | 4.9239e-06 | 5.878e-06 | 7.017e-06 | 8.3768e-06 | 1e-05
1 | From Main Duct | B11A | B12A | 0 | 0.25 | 4 | 90 | -45 | 400 | 298 | 400 | 298 | 101325 | 4.3 | Steel | 0.25 | 0 | N | 0 | 0.00635 | 0.1016 | 1.5708 | -0.7854 | 5.8452 | 9.742e-05 | 3.0762 | 2.2852e-05 | 9.5719e-08 | 0.88247 | 2.5895e-05 | 754.3357 | 1013.3281 | 0.033544 | 0.69032 | 3.1669e-05 | 0.00635 | 0 | 3.1669e-05 | 1 | 1 | 1 | 1 | 1 | 1 | 1 | 1 | 1 | 1 | 1 | 1 | 1 | 1 | 1 | 1 | 1 | 1 | 1 | 1 | 1 | 1 | 1 | 1 | 1 | 1 | 1 | 1 | 1 | 1 | 1 | 1 | 1 | 1 | 1 | 1 | 1 | 1 | 1 | 1
2 | Line | B12A | B13A | 0 | 0.25 | 93 | 0 | -90 | 400 | 298 | 400 | 298 | 101325 | 4.3 | Steel | 0.25 | 0 | N | 0 | 0.00635 | 2.3622 | 0 | -1.5708 | 5.8452 | 9.742e-05 | 3.0762 | 2.2852e-05 | 9.5719e-08 | 0.88247 | 2.5895e-05 | 754.3357 | 1013.3281 | 0.033544 | 0.69032 | 3.1669e-05 | 0.00635 | 0 | 3.1669e-05 | 1 | 1 | 1 | 1 | 1 | 1 | 1 | 1 | 1 | 1 | 1 | 1 | 1 | 1 | 1 | 1 | 1 | 1 | 1 | 1 | 1 | 1 | 1 | 1 | 1 | 1 | 1 | 1 | 1 | 1 | 1 | 1 | 1 | 1 | 1 | 1 | 1 | 1 | 1 | 1
3 | Line | B13A | B14A | 0 | 0.25 | 40 | 0 | -90 | 298 | 298 | 298 | 298 | 101325 | 4.3 | Silicon | 0.25 | 0 | N | 0 | 0.00635 | 1.016 | 0 | -1.5708 | 4.3547 | 7.2578e-05 | 2.2917 | 1.8364e-05 | 6.6395e-08 | 1.1845 | 1.5504e-05 | 938.6535 | 1004.3121 | 0.026044 | 0.70817 | 3.1669e-05 | 0.00635 | 0 | 3.1669e-05 | 1 | 1 | 1 | 1 | 1 | 1 | 1 | 1 | 1 | 1 | 1 | 1 | 1 | 1 | 1 | 1 | 1 | 1 | 1 | 1 | 1 | 1 | 1 | 1 | 1 | 1 | 1 | 1 | 1 | 1 | 1 | 1 | 1 | 1 | 1 | 1 | 1 | 1 | 1 | 1
4 | Bend | B14A | B15A | 0 | 0.25 | 25 | 90 | -45 | 298 | 298 | 298 | 298 | 101325 | 4.3 | Silicon | 0.25 | 0 | N | 0 | 0.00635 | 0.635 | 1.5708 | -0.7854 | 4.3547 | 7.2578e-05 | 2.2917 | 1.8364e-05 | 6.6395e-08 | 1.1845 | 1.5504e-05 | 938.6535 | 1004.3121 | 0.026044 | 0.70817 | 3.1669e-05 | 0.00635 | 0 | 3.1669e-05 | 1 | 1 | 1 | 1 | 1 | 1 | 1 | 1 | 1 | 1 | 1 | 1 | 1 | 1 | 1 | 1 | 1 | 1 | 1 | 1 | 1 | 1 | 1 | 1 | 1 | 1 | 1 | 1 | 1 | 1 | 1 | 1 | 1 | 1 | 1 | 1 | 1 | 1 | 1 | 1
5 | Line | B15A | B16A | 0 | 0.25 | 20 | 0 | 0 | 298 | 298 | 298 | 298 | 101325 | 4.3 | Silicon | 0.25 | 0 | N | 0 | 0.00635 | 0.508 | 0 | 0 | 4.3547 | 7.2578e-05 | 2.2917 | 1.8364e-05 | 6.6395e-08 | 1.1845 | 1.5504e-05 | 938.6535 | 1004.3121 | 0.026044 | 0.70817 | 3.1669e-05 | 0.00635 | 0 | 3.1669e-05 | 1 | 1 | 1 | 1 | 1 | 1 | 1 | 1 | 1 | 1 | 1 | 1 | 1 | 1 | 1 | 1 | 1 | 1 | 1 | 1 | 1 | 1 | 1 | 1 | 1 | 1 | 1 | 1 | 1 | 1 | 1 | 1 | 1 | 1 | 1 | 1 | 1 | 1 | 1 | 1
6 | Bend | B16A | B16C | 0 | 0.25 | 2 | 90 | 45 | 298 | 298 | 298 | 298 | 101325 | 0.5 | Steel | 0.25 | 0 | N | 0 | 0.00635 | 0.0508 | 1.5708 | 0.7854 | 0.50635 | 8.4392e-06 | 0.26648 | 1.8364e-05 | 6.6395e-08 | 1.1845 | 1.5504e-05 | 109.1458 | 1004.3121 | 0.026044 | 0.70817 | 3.1669e-05 | 0.00635 | 0 | 3.1669e-05 | 1 | 1 | 1 | 1 | 1 | 1 | 1 | 1 | 1 | 1 | 1 | 1 | 1 | 1 | 1 | 1 | 1 | 1 | 1 | 1 | 1 | 1 | 1 | 1 | 1 | 1 | 1 | 1 | 1 | 1 | 1 | 1 | 1 | 1 | 1 | 1 | 1 | 1 | 1 | 1
7 | Line | B16C | B16E | 0 | 0.25 | 2 | 0 | 90 | 298 | 298 | 298 | 298 | 101325 | 0.3 | Steel | 0.25 | 0 | N | 0 | 0.00635 | 0.0508 | 0 | 1.5708 | 0.30381 | 5.0635e-06 | 0.15989 | 1.8364e-05 | 6.6395e-08 | 1.1845 | 1.5504e-05 | 65.4875 | 1004.3121 | 0.026044 | 0.70817 | 3.1669e-05 | 0.00635 | 0 | 3.1669e-05 | 1 | 1 | 1 | 1 | 1 | 1 | 1 | 1 | 1 | 1 | 1 | 1 | 1 | 1 | 1 | 1 | 1 | 1 | 1 | 1 | 1 | 1 | 1 | 1 | 1 | 1 | 1 | 1 | 1 | 1 | 1 | 1 | 1 | 1 | 1 | 1 | 1 | 1 | 1 | 1
8 | Catalytic Stripper-DMA-CPMA Line | B16E | B17E | 0 | 0.25 | 10 | 30 | 20 | 298 | 298 | 298 | 298 | 101325 | 0.3 | Silicon | 0.25 | 0 | N | 0 | 0.00635 | 0.254 | 0.5236 | 0.34907 | 0.30381 | 5.0635e-06 | 0.15989 | 1.8364e-05 | 6.6395e-08 | 1.1845 | 1.5504e-05 | 65.4875 | 1004.3121 | 0.026044 | 0.70817 | 3.1669e-05 | 0.00635 | 0 | 3.1669e-05 | 1 | 1 | 1 | 1 | 1 | 1 | 1 | 1 | 1 | 1 | 1 | 1 | 1 | 1 | 1 | 1 | 1 | 1 | 1 | 1 | 1 | 1 | 1 | 1 | 1 | 1 | 1 | 1 | 1 | 1 | 1 | 1 | 1 | 1 | 1 | 1 | 1 | 1 | 1 | 1
[39 empty] | 1 | 1 | 1 | 1 | 1 | 1 | 1 | 1 | 1 | 1 | 1 | 1 | 1 | 1 | 1 | 1 | 1 | 1 | 1 | 1 | 1 | 1 | 1 | 1 | 1 | 1 | 1 | 1 | 1 | 1 | 1 | 1 | 1 | 1 | 1 | 1 | 1 | 1 | 1 | 1

## Inlet
NO | Name | From | To | Ignore | ID(Inch) | Length(Inch) | Bend(Deg) | θ (from horizon) (Deg) | Tg(K) | Tw(K) | T1(K) | T2(K) | Pg(Pa) | Q(SLPM) | Material | ID (Second) (Inch) | Half_Theta (Second) (Deg) | Sampling Probe | U0(m/s) | Inner Diameter(meter) | Length(meter) | Bend Angle(Rad) | Theta Angle(Rad) | Actual Flow rate(lpm) | Actual Flow rate(m3/s) | Flow velocity rate(m/s) | Dynamic Viscosity(kg/m/s) | Mean free path(meter) | Density(kg/m^3) | Kinematic Viscosity(m^2/s) | Reynolds | Specific heat(J/kg/K) | Thermal Conductivity(W/m/K) | Prandtl | Tube Area(m^2) | Inner Diameter (Second) (meter) | Half Theta (Second) (Rad) | Tube Area (Second) (m^2) | 1e-08 | 1.1938e-08 | 1.4251e-08 | 1.7013e-08 | 2.0309e-08 | 2.4245e-08 | 2.8943e-08 | 3.4551e-08 | 4.1246e-08 | 4.9239e-08 | 5.878e-08 | 7.017e-08 | 8.3768e-08 | 1e-07 | 1.1938e-07 | 1.4251e-07 | 1.7013e-07 | 2.0309e-07 | 2.4245e-07 | 2.8943e-07 | 3.4551e-07 | 4.1246e-07 | 4.9239e-07 | 5.878e-07 | 7.017e-07 | 8.3768e-07 | 1e-06 | 1.1938e-06 | 1.4251e-06 | 1.7013e-06 | 2.0309e-06 | 2.4245e-06 | 2.8943e-06 | 3.4551e-06 | 4.1246e-06 | 4.9239e-06 | 5.878e-06 | 7.017e-06 | 8.3768e-06 | 1e-05
1 | From Main Duct | B11A | B12A | 0 | 0.25 | 4 | 90 | -45 | 400 | 298 | 400 | 298 | 101325 | 4.3 | Steel | 0.25 | 0 | N | 0 | 0.00635 | 0.1016 | 1.5708 | -0.7854 | 5.8452 | 9.742e-05 | 3.0762 | 2.2852e-05 | 9.5719e-08 | 0.88247 | 2.5895e-05 | 754.3357 | 1013.3281 | 0.033544 | 0.69032 | 3.1669e-05 | 0.00635 | 0 | 3.1669e-05 | 1 | 1 | 1 | 1 | 1 | 1 | 1 | 1 | 1 | 1 | 1 | 1 | 1 | 1 | 1 | 1 | 1 | 1 | 1 | 1 | 1 | 1 | 1 | 1 | 1 | 1 | 1 | 1 | 1 | 1 | 1 | 1 | 1 | 1 | 1 | 1 | 1 | 1 | 1 | 1
2 | Line | B12A | B13A | 0 | 0.25 | 93 | 0 | -90 | 400 | 298 | 400 | 298 | 101325 | 4.3 | Steel | 0.25 | 0 | N | 0 | 0.00635 | 2.3622 | 0 | -1.5708 | 5.8452 | 9.742e-05 | 3.0762 | 2.2852e-05 | 9.5719e-08 | 0.88247 | 2.5895e-05 | 754.3357 | 1013.3281 | 0.033544 | 0.69032 | 3.1669e-05 | 0.00635 | 0 | 3.1669e-05 | 1 | 1 | 1 | 1 | 1 | 1 | 1 | 1 | 1 | 1 | 1 | 1 | 1 | 1 | 1 | 1 | 1 | 1 | 1 | 1 | 1 | 1 | 1 | 1 | 1 | 1 | 1 | 1 | 1 | 1 | 1 | 1 | 1 | 1 | 1 | 1 | 1 | 1 | 1 | 1
3 | Line | B13A | B14A | 0 | 0.25 | 40 | 0 | -90 | 298 | 298 | 298 | 298 | 101325 | 4.3 | Silicon | 0.25 | 0 | N | 0 | 0.00635 | 1.016 | 0 | -1.5708 | 4.3547 | 7.2578e-05 | 2.2917 | 1.8364e-05 | 6.6395e-08 | 1.1845 | 1.5504e-05 | 938.6535 | 1004.3121 | 0.026044 | 0.70817 | 3.1669e-05 | 0.00635 | 0 | 3.1669e-05 | 1 | 1 | 1 | 1 | 1 | 1 | 1 | 1 | 1 | 1 | 1 | 1 | 1 | 1 | 1 | 1 | 1 | 1 | 1 | 1 | 1 | 1 | 1 | 1 | 1 | 1 | 1 | 1 | 1 | 1 | 1 | 1 | 1 | 1 | 1 | 1 | 1 | 1 | 1 | 1
4 | Bend | B14A | B15A | 0 | 0.25 | 25 | 90 | -45 | 298 | 298 | 298 | 298 | 101325 | 4.3 | Silicon | 0.25 | 0 | N | 0 | 0.00635 | 0.635 | 1.5708 | -0.7854 | 4.3547 | 7.2578e-05 | 2.2917 | 1.8364e-05 | 6.6395e-08 | 1.1845 | 1.5504e-05 | 938.6535 | 1004.3121 | 0.026044 | 0.70817 | 3.1669e-05 | 0.00635 | 0 | 3.1669e-05 | 1 | 1 | 1 | 1 | 1 | 1 | 1 | 1 | 1 | 1 | 1 | 1 | 1 | 1 | 1 | 1 | 1 | 1 | 1 | 1 | 1 | 1 | 1 | 1 | 1 | 1 | 1 | 1 | 1 | 1 | 1 | 1 | 1 | 1 | 1 | 1 | 1 | 1 | 1 | 1
5 | Line | B15A | B16A | 0 | 0.25 | 20 | 0 | 0 | 298 | 298 | 298 | 298 | 101325 | 4.3 | Silicon | 0.25 | 0 | N | 0 | 0.00635 | 0.508 | 0 | 0 | 4.3547 | 7.2578e-05 | 2.2917 | 1.8364e-05 | 6.6395e-08 | 1.1845 | 1.5504e-05 | 938.6535 | 1004.3121 | 0.026044 | 0.70817 | 3.1669e-05 | 0.00635 | 0 | 3.1669e-05 | 1 | 1 | 1 | 1 | 1 | 1 | 1 | 1 | 1 | 1 | 1 | 1 | 1 | 1 | 1 | 1 | 1 | 1 | 1 | 1 | 1 | 1 | 1 | 1 | 1 | 1 | 1 | 1 | 1 | 1 | 1 | 1 | 1 | 1 | 1 | 1 | 1 | 1 | 1 | 1
6 | Bend | B16A | B16C | 0 | 0.25 | 2 | 90 | 45 | 298 | 298 | 298 | 298 | 101325 | 0.5 | Steel | 0.25 | 0 | N | 0 | 0.00635 | 0.0508 | 1.5708 | 0.7854 | 0.50635 | 8.4392e-06 | 0.26648 | 1.8364e-05 | 6.6395e-08 | 1.1845 | 1.5504e-05 | 109.1458 | 1004.3121 | 0.026044 | 0.70817 | 3.1669e-05 | 0.00635 | 0 | 3.1669e-05 | 1 | 1 | 1 | 1 | 1 | 1 | 1 | 1 | 1 | 1 | 1 | 1 | 1 | 1 | 1 | 1 | 1 | 1 | 1 | 1 | 1 | 1 | 1 | 1 | 1 | 1 | 1 | 1 | 1 | 1 | 1 | 1 | 1 | 1 | 1 | 1 | 1 | 1 | 1 | 1
7 | Line | B16C | B16E | 0 | 0.25 | 2 | 0 | 90 | 298 | 298 | 298 | 298 | 101325 | 0.3 | Steel | 0.25 | 0 | N | 0 | 0.00635 | 0.0508 | 0 | 1.5708 | 0.30381 | 5.0635e-06 | 0.15989 | 1.8364e-05 | 6.6395e-08 | 1.1845 | 1.5504e-05 | 65.4875 | 1004.3121 | 0.026044 | 0.70817 | 3.1669e-05 | 0.00635 | 0 | 3.1669e-05 | 1 | 1 | 1 | 1 | 1 | 1 | 1 | 1 | 1 | 1 | 1 | 1 | 1 | 1 | 1 | 1 | 1 | 1 | 1 | 1 | 1 | 1 | 1 | 1 | 1 | 1 | 1 | 1 | 1 | 1 | 1 | 1 | 1 | 1 | 1 | 1 | 1 | 1 | 1 | 1
8 | Catalytic Stripper-DMA-CPMA Line | B16E | B17E | 0 | 0.25 | 10 | 30 | 20 | 298 | 298 | 298 | 298 | 101325 | 0.3 | Silicon | 0.25 | 0 | N | 0 | 0.00635 | 0.254 | 0.5236 | 0.34907 | 0.30381 | 5.0635e-06 | 0.15989 | 1.8364e-05 | 6.6395e-08 | 1.1845 | 1.5504e-05 | 65.4875 | 1004.3121 | 0.026044 | 0.70817 | 3.1669e-05 | 0.00635 | 0 | 3.1669e-05 | 1 | 1 | 1 | 1 | 1 | 1 | 1 | 1 | 1 | 1 | 1 | 1 | 1 | 1 | 1 | 1 | 1 | 1 | 1 | 1 | 1 | 1 | 1 | 1 | 1 | 1 | 1 | 1 | 1 | 1 | 1 | 1 | 1 | 1 | 1 | 1 | 1 | 1 | 1 | 1
[39 empty] | 1 | 1 | 1 | 1 | 1 | 1 | 1 | 1 | 1 | 1 | 1 | 1 | 1 | 1 | 1 | 1 | 1 | 1 | 1 | 1 | 1 | 1 | 1 | 1 | 1 | 1 | 1 | 1 | 1 | 1 | 1 | 1 | 1 | 1 | 1 | 1 | 1 | 1 | 1 | 1

## Total
NO | Name | From | To | Ignore | ID(Inch) | Length(Inch) | Bend(Deg) | θ (from horizon) (Deg) | Tg(K) | Tw(K) | T1(K) | T2(K) | Pg(Pa) | Q(SLPM) | Material | ID (Second) (Inch) | Half_Theta (Second) (Deg) | Sampling Probe | U0(m/s) | Inner Diameter(meter) | Length(meter) | Bend Angle(Rad) | Theta Angle(Rad) | Actual Flow rate(lpm) | Actual Flow rate(m3/s) | Flow velocity rate(m/s) | Dynamic Viscosity(kg/m/s) | Mean free path(meter) | Density(kg/m^3) | Kinematic Viscosity(m^2/s) | Reynolds | Specific heat(J/kg/K) | Thermal Conductivity(W/m/K) | Prandtl | Tube Area(m^2) | Inner Diameter (Second) (meter) | Half Theta (Second) (Rad) | Tube Area (Second) (m^2) | 1e-08 | 1.1938e-08 | 1.4251e-08 | 1.7013e-08 | 2.0309e-08 | 2.4245e-08 | 2.8943e-08 | 3.4551e-08 | 4.1246e-08 | 4.9239e-08 | 5.878e-08 | 7.017e-08 | 8.3768e-08 | 1e-07 | 1.1938e-07 | 1.4251e-07 | 1.7013e-07 | 2.0309e-07 | 2.4245e-07 | 2.8943e-07 | 3.4551e-07 | 4.1246e-07 | 4.9239e-07 | 5.878e-07 | 7.017e-07 | 8.3768e-07 | 1e-06 | 1.1938e-06 | 1.4251e-06 | 1.7013e-06 | 2.0309e-06 | 2.4245e-06 | 2.8943e-06 | 3.4551e-06 | 4.1246e-06 | 4.9239e-06 | 5.878e-06 | 7.017e-06 | 8.3768e-06 | 1e-05
1 | From Main Duct | B11A | B12A | 0 | 0.25 | 4 | 90 | -45 | 400 | 298 | 400 | 298 | 101325 | 4.3 | Steel | 0.25 | 0 | N | 0 | 0.00635 | 0.1016 | 1.5708 | -0.7854 | 5.8452 | 9.742e-05 | 3.0762 | 2.2852e-05 | 9.5719e-08 | 0.88247 | 2.5895e-05 | 754.3357 | 1013.3281 | 0.033544 | 0.69032 | 3.1669e-05 | 0.00635 | 0 | 3.1669e-05 | 0.87246 | 0.87478 | 0.87668 | 0.87827 | 0.87961 | 0.88078 | 0.88181 | 0.88276 | 0.88364 | 0.88449 | 0.88532 | 0.88613 | 0.88693 | 0.88772 | 0.88848 | 0.88921 | 0.8899 | 0.89054 | 0.89114 | 0.89174 | 0.89236 | 0.89307 | 0.89394 | 0.89503 | 0.89641 | 0.89809 | 0.90007 | 0.90231 | 0.90475 | 0.90729 | 0.90984 | 0.9123 | 0.91456 | 0.91647 | 0.91784 | 0.91839 | 0.91761 | 0.91468 | 0.90815 | 0.89562 | -6.2046e-05
2 | Line | B12A | B13A | 0 | 0.25 | 93 | 0 | -90 | 400 | 298 | 400 | 298 | 101325 | 4.3 | Steel | 0.25 | 0 | N | 0 | 0.00635 | 2.3622 | 0 | -1.5708 | 5.8452 | 9.742e-05 | 3.0762 | 2.2852e-05 | 9.5719e-08 | 0.88247 | 2.5895e-05 | 754.3357 | 1013.3281 | 0.033544 | 0.69032 | 3.1669e-05 | 0.00635 | 0 | 3.1669e-05 | 0.80616 | 0.82093 | 0.83312 | 0.84316 | 0.8514 | 0.85817 | 0.86373 | 0.86831 | 0.8721 | 0.87527 | 0.87794 | 0.88022 | 0.88219 | 0.8839 | 0.88539 | 0.8867 | 0.88785 | 0.88886 | 0.88976 | 0.89058 | 0.89139 | 0.89226 | 0.89325 | 0.89446 | 0.89592 | 0.89768 | 0.89974 | 0.90205 | 0.90457 | 0.90721 | 0.9099 | 0.91256 | 0.91514 | 0.91758 | 0.91986 | 0.92195 | 0.92385 | 0.92554 | 0.92704 | 0.92836 | -0.0056859
3 | Line | B13A | B14A | 0 | 0.25 | 40 | 0 | -90 | 298 | 298 | 298 | 298 | 101325 | 4.3 | Silicon | 0.25 | 0 | N | 0 | 0.00635 | 1.016 | 0 | -1.5708 | 4.3547 | 7.2578e-05 | 2.2917 | 1.8364e-05 | 6.6395e-08 | 1.1845 | 1.5504e-05 | 938.6535 | 1004.3121 | 0.026044 | 0.70817 | 3.1669e-05 | 0.00635 | 0 | 3.1669e-05 | 0.95255 | 0.96196 | 0.96958 | 0.97572 | 0.98064 | 0.98457 | 0.9877 | 0.99019 | 0.99216 | 0.99373 | 0.99497 | 0.99595 | 0.99672 | 0.99734 | 0.99783 | 0.99821 | 0.99852 | 0.99877 | 0.99897 | 0.99913 | 0.99926 | 0.99937 | 0.99946 | 0.99953 | 0.9996 | 0.99965 | 0.99969 | 0.99973 | 0.99977 | 0.99979 | 0.99982 | 0.99984 | 0.99986 | 0.99988 | 0.99989 | 0.9999 | 0.99991 | 0.99992 | 0.99993 | 0.99994 | -0.21729
4 | Bend | B14A | B15A | 0 | 0.25 | 25 | 90 | -45 | 298 | 298 | 298 | 298 | 101325 | 4.3 | Silicon | 0.25 | 0 | N | 0 | 0.00635 | 0.635 | 1.5708 | -0.7854 | 4.3547 | 7.2578e-05 | 2.2917 | 1.8364e-05 | 6.6395e-08 | 1.1845 | 1.5504e-05 | 938.6535 | 1004.3121 | 0.026044 | 0.70817 | 3.1669e-05 | 0.00635 | 0 | 3.1669e-05 | 0.96479 | 0.97188 | 0.97759 | 0.98216 | 0.9858 | 0.9887 | 0.991 | 0.99283 | 0.99427 | 0.99541 | 0.99632 | 0.99703 | 0.99759 | 0.99804 | 0.99839 | 0.99867 | 0.99889 | 0.99906 | 0.9992 | 0.99931 | 0.99939 | 0.99945 | 0.9995 | 0.99953 | 0.99954 | 0.99953 | 0.9995 | 0.99945 | 0.99936 | 0.99922 | 0.99901 | 0.99871 | 0.99824 | 0.99751 | 0.99637 | 0.99455 | 0.99158 | 0.98668 | 0.9785 | 0.96478 | -4.4291
5 | Line | B15A | B16A | 0 | 0.25 | 20 | 0 | 0 | 298 | 298 | 298 | 298 | 101325 | 4.3 | Silicon | 0.25 | 0 | N | 0 | 0.00635 | 0.508 | 0 | 0 | 4.3547 | 7.2578e-05 | 2.2917 | 1.8364e-05 | 6.6395e-08 | 1.1845 | 1.5504e-05 | 938.6535 | 1004.3121 | 0.026044 | 0.70817 | 3.1669e-05 | 0.00635 | 0 | 3.1669e-05 | 0.96949 | 0.97568 | 0.98064 | 0.9846 | 0.98776 | 0.99026 | 0.99225 | 0.99382 | 0.99507 | 0.99605 | 0.99683 | 0.99744 | 0.99792 | 0.99831 | 0.99861 | 0.99885 | 0.99904 | 0.99918 | 0.9993 | 0.99939 | 0.99946 | 0.99951 | 0.99954 | 0.99956 | 0.99956 | 0.99955 | 0.99952 | 0.99947 | 0.99939 | 0.99928 | 0.99914 | 0.99894 | 0.99869 | 0.99835 | 0.99791 | 0.99734 | 0.9966 | 0.99564 | 0.9944 | 0.9928 | -50.746
6 | Bend | B16A | B16C | 0 | 0.25 | 2 | 90 | 45 | 298 | 298 | 298 | 298 | 101325 | 0.5 | Steel | 0.25 | 0 | N | 0 | 0.00635 | 0.0508 | 1.5708 | 0.7854 | 0.50635 | 8.4392e-06 | 0.26648 | 1.8364e-05 | 6.6395e-08 | 1.1845 | 1.5504e-05 | 109.1458 | 1004.3121 | 0.026044 | 0.70817 | 3.1669e-05 | 0.00635 | 0 | 3.1669e-05 | 0.97233 | 0.97797 | 0.98247 | 0.98607 | 0.98893 | 0.9912 | 0.993 | 0.99442 | 0.99555 | 0.99644 | 0.99714 | 0.99769 | 0.99813 | 0.99848 | 0.99875 | 0.99897 | 0.99914 | 0.99928 | 0.99938 | 0.99947 | 0.99953 | 0.99958 | 0.99962 | 0.99965 | 0.99966 | 0.99966 | 0.99965 | 0.99963 | 0.99959 | 0.99953 | 0.99944 | 0.99932 | 0.99917 | 0.99896 | 0.99869 | 0.99834 | 0.99787 | 0.99725 | 0.99644 | 0.99536 | -309.6613
7 | Line | B16C | B16E | 0 | 0.25 | 2 | 0 | 90 | 298 | 298 | 298 | 298 | 101325 | 0.3 | Steel | 0.25 | 0 | N | 0 | 0.00635 | 0.0508 | 0 | 1.5708 | 0.30381 | 5.0635e-06 | 0.15989 | 1.8364e-05 | 6.6395e-08 | 1.1845 | 1.5504e-05 | 65.4875 | 1004.3121 | 0.026044 | 0.70817 | 3.1669e-05 | 0.00635 | 0 | 3.1669e-05 | 0.96157 | 0.96929 | 0.9755 | 0.98048 | 0.98446 | 0.98763 | 0.99015 | 0.99215 | 0.99373 | 0.99499 | 0.99598 | 0.99676 | 0.99738 | 0.99787 | 0.99826 | 0.99857 | 0.99882 | 0.99902 | 0.99918 | 0.99931 | 0.99941 | 0.9995 | 0.99957 | 0.99963 | 0.99968 | 0.99972 | 0.99975 | 0.99979 | 0.99981 | 0.99984 | 0.99985 | 0.99987 | 0.99989 | 0.9999 | 0.99991 | 0.99992 | 0.99993 | 0.99994 | 0.99995 | 0.99995 | -784.897
8 | Catalytic Stripper-DMA-CPMA Line | B16E | B17E | 0 | 0.25 | 10 | 30 | 20 | 298 | 298 | 298 | 298 | 101325 | 0.3 | Silicon | 0.25 | 0 | N | 0 | 0.00635 | 0.254 | 0.5236 | 0.34907 | 0.30381 | 5.0635e-06 | 0.15989 | 1.8364e-05 | 6.6395e-08 | 1.1845 | 1.5504e-05 | 65.4875 | 1004.3121 | 0.026044 | 0.70817 | 3.1669e-05 | 0.00635 | 0 | 3.1669e-05 | 0.89677 | 0.9161 | 0.93202 | 0.94509 | 0.95576 | 0.96442 | 0.97143 | 0.97706 | 0.98157 | 0.98518 | 0.98804 | 0.99032 | 0.99213 | 0.99355 | 0.99468 | 0.99556 | 0.99626 | 0.9968 | 0.99721 | 0.99752 | 0.99773 | 0.99787 | 0.99793 | 0.99792 | 0.99783 | 0.99764 | 0.99735 | 0.99693 | 0.99636 | 0.99558 | 0.99456 | 0.99322 | 0.99147 | 0.9892 | 0.98626 | 0.98245 | 0.97755 | 0.97122 | 0.96308 | 0.95262 | 1
[39 empty] | 0.52542 | 0.56885 | 0.60642 | 0.63844 | 0.6654 | 0.6879 | 0.70654 | 0.72191 | 0.73458 | 0.74502 | 0.75365 | 0.76083 | 0.76682 | 0.77186 | 0.77611 | 0.7797 | 0.78275 | 0.78534 | 0.78755 | 0.7895 | 0.7913 | 0.7931 | 0.79502 | 0.79722 | 0.79979 | 0.80278 | 0.80617 | 0.80986 | 0.81372 | 0.81754 | 0.8211 | 0.82414 | 0.82635 | 0.82737 | 0.82669 | 0.8236 | 0.81705 | 0.80539 | 0.78603 | 0.75506 | 1